## Tabelle1
Messwerte				Resonanzfequenz 1,5kHz			R_2=R_3=R_4	4700

Frequenz kHz	kapazitiver Widerstand C_n in nF	reeller Widerstand R_n in Ohm	Im(Z_x) in Ohm	Re(Z_x)	|Z_x|	phi in rad	phi in Grad

0,20	50,00	2500,00	-15923,57	2500,00	16118,62	-1,42	-81,12
0,40	50,00	2500,00	-7961,78	2500,00	8345,06	-1,27	-72,60
0,60	54,00	1200,00	-4914,68	1200,00	5059,06	-1,33	-76,32
0,80	64,00	1100,00	-3110,07	1100,00	3298,87	-1,23	-70,56
1,00	84,00	1200,00	-1895,66	1200,00	2243,55	-1,01	-57,69
1,20	133,00	1200,00	-997,72	1200,00	1560,59	-0,69	-39,76
1,40	423,00	1200,00	-268,89	1200,00	1229,76	-0,22	-12,64
1,43	710,00	1200,00	-156,84	1200,00	1210,21	-0,13	-7,45
1,46	1100,00	1200,00	-99,15	1200,00	1204,09	-0,08	-4,73
1,49	1100,00	1200,00	-97,15	1200,00	1203,93	-0,08	-4,63

1,60	1,00	20200,00	277,45	1093,56	1128,21	0,25	14,24
1,70	2,00	20200,00	554,90	1093,56	1226,29	0,47	26,92
1,80	3,00	20200,00	832,35	1093,56	1374,30	0,65	37,29
2,00	5,00	20200,00	1387,25	1093,56	1766,45	0,90	51,78
2,50	7,00	20200,00	1942,15	1093,56	2228,87	1,06	60,65
3,00	8,00	20200,00	2219,60	1093,56	2474,37	1,11	63,80
4,00	9,00	20200,00	2497,05	1093,56	2726,02	1,16	66,38
5,00	10,00	22000,00	2774,50	1004,09	2950,61	1,22	70,14
6,00	10,00	22000,00	2774,50	1004,09	2950,61	1,22	70,14
8,00	11,00	22000,00	3051,95	1004,09	3212,88	1,25	71,83