## Tabelle1
Messwerte |  |  |  | Resonanzfequenz 1,5kHz |  |  | R_2=R_3=R_4 | 4700
Frequenz kHz | kapazitiver Widerstand C_n in nF | reeller Widerstand R_n in Ohm | Im(Z_x) in Ohm | Re(Z_x) | ¦Z_x¦ | phi in rad | phi in Grad
0.2 | 50 | 2500 | -15923.5669 | 2500 | 16118.6222 | -1.4151 | -81.1185
0.4 | 50 | 2500 | -7961.7834 | 2500 | 8345.0582 | -1.2665 | -72.6045
0.6 | 54 | 1200 | -4914.6811 | 1200 | 5059.0603 | -1.3313 | -76.3175
0.8 | 64 | 1100 | -3110.0717 | 1100 | 3298.8704 | -1.2308 | -70.5576
1 | 84 | 1200 | -1895.6627 | 1200 | 2243.5546 | -1.0064 | -57.6945
1.2 | 133 | 1200 | -997.7172 | 1200 | 1560.5895 | -0.69361 | -39.7613
1.4 | 423 | 1200 | -268.8883 | 1200 | 1229.7565 | -0.22043 | -12.6363
1.43 | 710 | 1200 | -156.8361 | 1200 | 1210.2056 | -0.12996 | -7.4499
1.46 | 1100 | 1200 | -99.1505 | 1200 | 1204.0892 | -0.082438 | -4.7258
1.49 | 1100 | 1200 | -97.1542 | 1200 | 1203.9265 | -0.080786 | -4.631
1.6 | 1 | 20200 | 277.4504 | 1093.5644 | 1128.2117 | 0.24847 | 14.2435
1.7 | 2 | 20200 | 554.9008 | 1093.5644 | 1226.2944 | 0.46957 | 26.918
1.8 | 3 | 20200 | 832.3512 | 1093.5644 | 1374.2967 | 0.65059 | 37.295
2 | 5 | 20200 | 1387.252 | 1093.5644 | 1766.4516 | 0.90323 | 51.7777
2.5 | 7 | 20200 | 1942.1528 | 1093.5644 | 2228.8653 | 1.058 | 60.6483
3 | 8 | 20200 | 2219.6032 | 1093.5644 | 2474.3729 | 1.113 | 63.8036
4 | 9 | 20200 | 2497.0536 | 1093.5644 | 2726.0153 | 1.158 | 66.383
5 | 10 | 22000 | 2774.504 | 1004.0909 | 2950.6052 | 1.2236 | 70.1404
6 | 10 | 22000 | 2774.504 | 1004.0909 | 2950.6052 | 1.2236 | 70.1404
8 | 11 | 22000 | 3051.9544 | 1004.0909 | 3212.8841 | 1.253 | 71.8252
1.1282
1.2263
1.3743
1.7665
2.2289
2.4744
2.726
2.9506
2.9506
3.2129