## Tabelle1
Abhängigkeit Radius
Radius r in [mm] | m | Masse m_0 in [g] | ohne Grundbelastung in [g] | kg | Bremskraft [mN] | Moment
50 | 0.05 | 47.4 | 14.3 | 0.0143 | 140.283 | 31.1428
55 | 0.055 | 48.9 | 15.8 | 0.0158 | 154.998 | 34.4096
60 | 0.06 | 50.5 | 17.4 | 0.0174 | 170.694 | 37.8941
65 | 0.065 | 53.2 | 20.1 | 0.0201 | 197.181 | 43.7742
70 | 0.07 | 54.5 | 21.4 | 0.0214 | 209.934 | 46.6053
75 | 0.075 | 56.3 | 23.2 | 0.0232 | 227.592 | 50.5254
80 | 0.08 | 57.9 | 24.8 | 0.0248 | 243.288 | 54.0099
85 | 0.085 | 59.1 | 26 | 0.026 | 255.06 | 56.6233
90 | 0.09 | 58 | 24.9 | 0.0249 | 244.269 | 54.2277
95 | 0.095 | 52.5 | 19.4 | 0.0194 | 190.314 | 42.2497
100 | 0.1 | 41.9 | 8.8 | 0.0088 | 86.328 | 19.1648
Abhängigkeit Drehzahl
| mit Spulenstrom | ohne Spulenstrom | mit Spulenstrom | ohne Spulenstrom | mit Spulenstrom | ohne Spulenstrom | mit Spulenstrom | ohne Spulenstrom
Umdrehung | g | g | ohne Grundbelastung | ohne Grundbelastung | Bremskraft [mN] | Bremskraft [mN] | Bremsdrehmoment [mN] | Bremsdrehmoment [mN]
250 | 33 | 32 | 0.0012 | 0.0002 | 11.772 | 1.962 | 2.6134 | 0.43556
500 | 35.1 | 32.1 | 0.0033 | 0.0003 | 32.373 | 2.943 | 7.1868 | 0.65335
750 | 37.1 | 32.6 | 0.0053 | 0.0008 | 51.993 | 7.848 | 11.5424 | 1.7423
1000 | 39.1 | 32.7 | 0.0073 | 0.0009 | 71.613 | 8.829 | 15.8981 | 1.96
1250 | 40.2 | 33.1 | 0.0084 | 0.0013 | 82.404 | 12.753 | 18.2937 | 2.8312
1500 | 41.4 | 33.4 | 0.0096 | 0.0016 | 94.176 | 15.696 | 20.9071 | 3.4845
1750 | 43 | 33.8 | 0.0112 | 0.002 | 109.872 | 19.62 | 24.3916 | 4.3556
2000 | 44.3 | 34.3 | 0.0125 | 0.0025 | 122.625 | 24.525 | 27.2227 | 5.4445
Abhängigkeit Magnetfeld
Strom I mA | m | ohne Grundbelastung | Kraft in [mN] | Moment [mNm]
50 | 33.45 | 0.00165 | 16.1865 | 3.5934
100 | 34.5 | 0.0027 | 26.487 | 5.8801
150 | 36.2 | 0.0044 | 43.164 | 9.5824
200 | 38.5 | 0.0067 | 65.727 | 14.5914
250 | 41.6 | 0.0098 | 96.138 | 21.3426
300 | 45.3 | 0.0135 | 132.435 | 29.4006
350 | 49.7 | 0.0179 | 175.599 | 38.983
400 | 53.3 | 0.0215 | 210.915 | 46.8231
450 | 61 | 0.0292 | 286.452 | 63.5923
500 | 67.6 | 0.0358 | 351.198 | 77.966
550 | 74.6 | 0.0428 | 419.868 | 93.2107
600 | 83.2 | 0.0514 | 504.234 | 111.9399
Abhängigkeit Feldgeo
Bremskraft war zu Stark bei abh. Radius
Drehzahl
U | mit I Masse
250 | 38.6
500 | 44.7
750 | 50.2
1000 | 57
1250 | 60.9
1500 | 65.4
1750 | 69.2
Magnet
I | Masse
50 | 35.7
100 | 41.4
150 | 502
200 | 57.2
250 | 71
Scheibenmaterial
Material | Strom | Gewicht | Grundbelastung | m | Kraft [mN] | Moment |  |  | Alu
Alu | 200 | 68.9 | 32.8 | 36.1 | 354.141 | 78.6193 |  | Messing | 1.3223 | 2.3606
Messing | 200 | 59.1 | 31.8 | 27.3 | 267.813 | 59.4545 |  | Edelstahl | 12.8929 | 26.1357
Edelstahl | 200 | 35.6 | 32.8 | 2.8 | 27.468 | 6.0979
Messing
Energiebetrachtung | [7 empty] | Edelstahl | 9.75 | 11.0714
Spulenstrom [mA] | Spannung in [V] | gemessener Strom [A] | Gewicht | ohne Grundbelastung | P_el | P_mech | Wirkungsgrad
100 | 6 | 0.35 | 40.3 | 33.1 | 2.1 | 0.5175 | 0.24643
200 | 8 | 1.1 | 58.7 | 33.1 | 8.8 | 1.84 | 0.20909
Motor Stromgeneratot?
Auf Spule umschalten | Drehzahl runter
7.43 | 101.47 | 100.2667
7.48 | 99.63
7.49 | 99.7
h |  | Dm | D D | DU | DI
0.23 |  | 0.010952 | 0.0078857 | 0.013143 | 0.022531 | 0.054512
|  | 0.0026136 | 0.0033455 | 0.0083636 | 0.0060826 | 0.020405