## dest Wasser 1. Durchgang
Lambda [nm] | 650 | 650 | 532 | 532 | Schallgeschwindigleit c |  |  | Kompressionsmodul K mit Dichte 1000 kg/m^3
f [MHz] | dN [mm] | N | dN [mm] | N | bei 650 nm |  | bei 532 nm
3 | 7 | 2 | 13 | 4 | 1537.7143 |  | 1656 | 2364565224.4898 |  | 2742336000
4 | 15 | 3 | 16 | 4 | 1435.2 |  | 1794 | 2059799040 |  | 3218436000
5 | 20 | 4 | 20 | 4 | 1794 |  | 1794 | 3218436000 |  | 3218436000
6 | 26 | 4 | 24 | 4 | 1656 |  | 1794 | 2742336000 |  | 3218436000
7 | 21 | 3 | 21 | 3 | 1794 |  | 1794 | 3218436000 |  | 3218436000
8 | 20 | 2 | 24 | 3 | 1435.2 |  | 1794 | 2059799040 |  | 3218436000
9 | 22 | 2 | 18 | 2 | 1467.8182 |  | 1794 | 2154490214.876 |  | 3218436000
10 | 28 | 2 | 19 | 2 | 1281.4286 |  | 1888.4211 | 1642059183.6735 |  | 3566134072.0222
11 | 27 | 2 | 11 | 1 | 1461.7778 |  | 1794 | 2136794271.6049 |  | 3218436000
12 | 15 | 1 | 23 | 2 | 1435.2 |  | 1872 | 2059799040 |  | 3504384000
| Gitterkonstante in m |  |  |  | Fehler a | Fehler dN | Fehler Lambda bei 650 nm | Fehler a | Fehler dN | Fehler für Lambda bei 532 nm
| d bei 650 nm |  | d bei 532 nm |  | 3.7143e-07 | 3.6612e-05 | 3.6984e-05 | 3.2738e-07 | 1.7377e-05 | 1.7704e-05
| 0.00051257 |  | 0.000552 |  | 2.6e-07 | 1.196e-05 | 1.222e-05 | 2.66e-07 | 1.1471e-05 | 1.1737e-05
| 0.0003588 |  | 0.0004485 |  | 2.6e-07 | 8.97e-06 | 9.23e-06 | 2.128e-07 | 7.3416e-06 | 7.5544e-06
| 0.0003588 |  | 0.0003588 |  | 2e-07 | 5.3077e-06 | 5.5077e-06 | 1.7733e-07 | 5.0983e-06 | 5.2757e-06
| 0.000276 |  | 0.000299 |  | 1.8571e-07 | 6.102e-06 | 6.2878e-06 | 1.52e-07 | 4.9943e-06 | 5.1463e-06
| 0.00025629 |  | 0.00025629 |  | 1.3e-07 | 4.485e-06 | 4.615e-06 | 1.33e-07 | 3.8237e-06 | 3.9567e-06
| 0.0001794 |  | 0.00022425 |  | 1.1818e-07 | 3.7066e-06 | 3.8248e-06 | 1.1822e-07 | 4.5319e-06 | 4.6501e-06
| 0.00016309 |  | 0.00019933 |  | 9.2857e-08 | 2.2883e-06 | 2.3811e-06 | 1.12e-07 | 4.0674e-06 | 4.1794e-06
| 0.00012814 |  | 0.00018884 |  | 9.6296e-08 | 2.4609e-06 | 2.5572e-06 | 9.6727e-08 | 6.0674e-06 | 6.1642e-06
| 0.00013289 |  | 0.00016309 |  | 8.6667e-08 | 3.9867e-06 | 4.0733e-06 | 9.2522e-08 | 2.7757e-06 | 2.8682e-06
| 0.0001196 |  | 0.000156
Fehler für Schallgeschwindigkeit c |  |  |  |  | Mittelwert Schallgeschwindigkeit c |  |  | Fehler Kompressionsmodul K
für 650 nm |  | für 532 nm |  |  | für 650 nm |  | für 532 nm | für 650 nm |  | für 532 nm
110.951 |  | 53.1119 |  |  | 1529.8339 |  | 1797.4421 | 339473264.52 |  | 190930979.1143
48.88 |  | 46.949 | [5 empty] | 149556562.064 |  | 168776218.3058
46.15 |  | 37.772 | [5 empty] | 141203668.97 |  | 135785966.0024
33.0462 |  | 31.654 | [5 empty] | 101110252.8369 |  | 113792464.4668
44.0143 |  | 36.024 | [5 empty] | 134669092.74 |  | 129502108.4208
36.92 |  | 31.654 | [5 empty] | 112962935.176 |  | 113792464.4668
34.4231 |  | 41.8507 | [5 empty] | 105323374.5501 |  | 150448300.3595
23.8112 |  | 41.7937 | [5 empty] | 72854436.85 |  | 150243455.0282
28.1292 |  | 67.8058 | [5 empty] | 86066062.8812 |  | 243754064.4499
48.88 |  | 34.4181 | [5 empty] | 149556562.064 |  | 123729036.9942

## dest Wasser 2. Durchgang
Lambda [nm] | 650 | 650 | 532 | 532 | Schallgeschwindigleit c |  |  | Kompressibilitätsmodul K mit Dicht 1000 kg/m^3
f [MHz] | dN [mm] | N | dN [mm] | N | bei 650 nm |  | bei 532 nm
3 | 8 | 4 | 13 | 4 | 2691 |  | 1656 | 7241481000 |  | 2742336000
4 | 15 | 4 | 16 | 4 | 1913.6 |  | 1794 | 3661864960 |  | 3218436000
5 | 18 | 4 | 26 | 5 | 1993.3333 |  | 1725 | 3973377777.7778 |  | 2975625000
6 | 18 | 3 | 29 | 5 | 1794 |  | 1855.8621 | 3218436000 |  | 3444224019.025
7 | 19 | 3 | 21 | 3 | 1982.8421 |  | 1794 | 3931662814.4044 |  | 3218436000
8 | 22 | 3 | 24 | 3 | 1957.0909 |  | 1794 | 3830204826.4463 |  | 3218436000
9 | 18 | 2 | 18 | 2 | 1794 |  | 1794 | 3218436000 |  | 3218436000
10 | 20 | 2 | 20 | 2 | 1794 |  | 1794 | 3218436000 |  | 3218436000
11 | 21 | 2 | 22 | 2 | 1879.4286 |  | 1794 | 3532251755.102 |  | 3218436000
12 | 12 | 1 | 13 | 1 | 1794 |  | 1656 | 3218436000 |  | 2742336000
| Gitterkonstante in m |  |  |  | Fehler a | Fehler dN | Fehler Lambda für 650 nm | Fehler a | Fehler dN | Fehler für Lambda bei 532 nm
| d bei 650 nm |  | d bei 532 nm |  | 6.5e-07 | 5.6062e-05 | 5.6712e-05 | 3.2738e-07 | 1.7377e-05 | 1.7704e-05
| 0.000897 |  | 0.000552 |  | 3.4667e-07 | 1.5947e-05 | 1.6293e-05 | 2.66e-07 | 1.1471e-05 | 1.1737e-05
| 0.0004784 |  | 0.0004485 |  | 2.8889e-07 | 1.1074e-05 | 1.1363e-05 | 2.0462e-07 | 5.4302e-06 | 5.6348e-06
| 0.00039867 |  | 0.000345 |  | 2.1667e-07 | 8.3056e-06 | 8.5222e-06 | 1.8345e-07 | 4.3648e-06 | 4.5483e-06
| 0.000299 |  | 0.00030931 |  | 2.0526e-07 | 7.4543e-06 | 7.6596e-06 | 1.52e-07 | 4.9943e-06 | 5.1463e-06
| 0.00028326 |  | 0.00025629 |  | 1.7727e-07 | 5.5599e-06 | 5.7372e-06 | 1.33e-07 | 3.8237e-06 | 3.9567e-06
| 0.00024464 |  | 0.00022425 |  | 1.4444e-07 | 5.537e-06 | 5.6815e-06 | 1.1822e-07 | 4.5319e-06 | 4.6501e-06
| 0.00019933 |  | 0.00019933 |  | 1.3e-07 | 4.485e-06 | 4.615e-06 | 1.064e-07 | 3.6708e-06 | 3.7772e-06
| 0.0001794 |  | 0.0001794 |  | 1.2381e-07 | 4.068e-06 | 4.1918e-06 | 9.6727e-08 | 3.0337e-06 | 3.1304e-06
| 0.00017086 |  | 0.00016309 |  | 1.0833e-07 | 6.2292e-06 | 6.3375e-06 | 8.1846e-08 | 4.3441e-06 | 4.426e-06
| 0.0001495 |  | 0.000138
Fehler für Schallgeschwindigkeit c |  |  |  |  | Mittelwert Schallgeschwindigkeit c |  |  | Fehler Kompressionsmodul K
650 nm |  | 532nm |  |  | für 650 nm |  | für 532 nm | für 650 nm |  | für 532 nm
170.1375 |  | 53.1119 |  |  | 1959.3295 |  | 1765.6862 | 666710845.6125 |  | 187557749.4121
65.1733 |  | 46.949 | [5 empty] | 255392069.2267 |  | 165794402.8076
56.8148 |  | 28.174 | [5 empty] | 222637885.4074 |  | 99492760.6234
51.1333 |  | 27.2895 | [5 empty] | 200374096.8667 |  | 96369431.1995
53.6169 |  | 36.024 | [5 empty] | 210106337.9676 |  | 127214159.3376
45.8975 |  | 31.654 | [5 empty] | 179856732.4165 |  | 111782061.9496
51.1333 |  | 41.8507 | [5 empty] | 200374096.8667 |  | 147790289.1883
46.15 |  | 37.772 | [5 empty] | 180846112.85 |  | 133386998.2928
46.1102 |  | 34.4349 | [5 empty] | 180690166.2163 |  | 121602487.5601
76.05 |  | 53.1119 | [5 empty] | 298014016.95 |  | 187557749.4121

## Glycerin-Wasser_Gemisch 1. D
Lambda [nm] | 650 | 650 | 532 | 532 | Schallgeschwindigleit c |  |  | Kompressibilitätsmodul K mit Dichte 1100 kg/m^3
f [MHz] | dN [mm] | N | dN [mm] | N | bei 650 nm |  | bei 532 nm
3 | 8 | 2 | 10 | 3 | 1345.5 |  | 1614.6 | 1991407275 |  | 2867626476
4 | 14 | 3 | 15 | 4 | 1537.7143 |  | 1913.6 | 2601021746.9388 |  | 4028051456
5 | 16 | 3 | 18 | 4 | 1681.875 |  | 1993.3333 | 3111573867.1875 |  | 4370715555.5556
6 | 14 | 2 | 15 | 3 | 1537.7143 |  | 2152.8 | 2601021746.9388 |  | 5098002624
7 | 15 | 2 | 13 | 2 | 1674.4 |  | 1932 | 3083976896 |  | 4105886400
8 | 9 | 1 | 14 | 2 | 1594.6667 |  | 2050.2857 | 2797257955.5556 |  | 4624038661.2245
9 | 10 | 1 | 16 | 2 | 1614.6 |  | 2018.25 | 2867626476 |  | 4480666368.75
10 | 11 | 1 | 18 | 2 | 1630.9091 |  | 1993.3333 | 2925850909.0909 |  | 4370715555.5556
11 | 12 | 1 | 19 | 2 | 1644.5 |  | 2077.2632 | 2974818275 |  | 4746524449.8615
12 | 13 | 1 | 11 | 1 | 1656 |  | 1957.0909 | 3016569600 |  | 4213225309.0909
| Gitterkonstante in m |  |  |  | Fehler a | Fehler dN | Fehler Lambda für 650 nm | Fehler a | Fehler dN | Fehler Lambda bei 532 nm
| d bei 650 nm |  | d bei 532 nm |  | 3.25e-07 | 2.8031e-05 | 2.8356e-05 | 3.192e-07 | 2.2025e-05 | 2.2344e-05
| 0.0004485 |  | 0.0005382 |  | 2.7857e-07 | 1.373e-05 | 1.4008e-05 | 2.8373e-07 | 1.3052e-05 | 1.3335e-05
| 0.00038443 |  | 0.0004784 |  | 2.4375e-07 | 1.0512e-05 | 1.0755e-05 | 2.3644e-07 | 9.0637e-06 | 9.3001e-06
| 0.00033637 |  | 0.00039867 |  | 1.8571e-07 | 9.1531e-06 | 9.3388e-06 | 2.128e-07 | 9.7888e-06 | 1.0002e-05
| 0.00025629 |  | 0.0003588 |  | 1.7333e-07 | 7.9733e-06 | 8.1467e-06 | 1.6369e-07 | 8.6883e-06 | 8.852e-06
| 0.0002392 |  | 0.000276 |  | 1.4444e-07 | 1.1074e-05 | 1.1219e-05 | 1.52e-07 | 7.4914e-06 | 7.6434e-06
| 0.00019933 |  | 0.00025629 |  | 1.3e-07 | 8.97e-06 | 9.1e-06 | 1.33e-07 | 5.7356e-06 | 5.8686e-06
| 0.0001794 |  | 0.00022425 |  | 1.1818e-07 | 7.4132e-06 | 7.5314e-06 | 1.1822e-07 | 4.5319e-06 | 4.6501e-06
| 0.00016309 |  | 0.00019933 |  | 1.0833e-07 | 6.2292e-06 | 6.3375e-06 | 1.12e-07 | 4.0674e-06 | 4.1794e-06
| 0.0001495 |  | 0.00018884 |  | 1e-07 | 5.3077e-06 | 5.4077e-06 | 9.6727e-08 | 6.0674e-06 | 6.1642e-06
| 0.000138 |  | 0.00016309
Fehler für Schallgeschwindigkeit c |  |  |  |  | Mittelwert Schallgeschwindigkeit c |  |  | Fehler Kompressionsmodul K
für 650 nm |  | für 532 nm |  |  | für 650 nm |  | für 532 nm | für 650 nm |  | für 532 nm
85.0687 |  | 67.032 |  |  | 1591.7879 |  | 1970.2556 | 297905095.2199 |  | 290554381.4342
56.0327 |  | 53.3419 | [5 empty] | 196222618.1251 |  | 231213645.3318
53.7773 |  | 46.5007 | [5 empty] | 188324675.1659 |  | 201560358.6669
56.0327 |  | 60.0096 | [5 empty] | 196222618.1251 |  | 260115350.9983
57.0267 |  | 61.9638 | [5 empty] | 199703587.5501 |  | 268586101.4441
89.7481 |  | 61.1474 | [5 empty] | 314292035.7932 |  | 265047339.8506
81.9 |  | 52.8176 | [5 empty] | 286808343.822 |  | 228941287.1569
75.314 |  | 46.5007 | [5 empty] | 263744784.2309 |  | 201560358.6669
69.7125 |  | 45.9731 | [5 empty] | 244128530.7532 |  | 199273061.6722
64.8923 |  | 73.97 | [5 empty] | 227248538.4129 |  | 320627503.1647

## Glycerin-Wasser-Gemisch 2.
Lambda [nm] | 650 | 650 | 532 | 532 | Schallgeschwindigleit c |  |  | Kompressibilitätsmodul K mit Dichte 1100 kg/m^3
f [MHz] | dN [mm] | N | dN [mm] | N | bei 650 nm |  | bei 532 nm
3 | 7 | 2 | 12 | 4 | 1537.7143 |  | 1794 | 2601021746.9388 |  | 3540279600
4 | 14 | 3 | 16 | 4 | 1537.7143 |  | 1794 | 2601021746.9388 |  | 3540279600
5 | 16 | 3 | 15 | 3 | 1681.875 |  | 1794 | 3111573867.1875 |  | 3540279600
6 | 14 | 2 | 17 | 3 | 1537.7143 |  | 1899.5294 | 2601021746.9388 |  | 3969033184.7751
7 | 15 | 2 | 18 | 3 | 1674.4 |  | 2093 | 3083976896 |  | 4818713900
8 | 8 | 1 | 14 | 2 | 1794 |  | 2050.2857 | 3540279600 |  | 4624038661.2245
9 | 10 | 1 | 15 | 2 | 1614.6 |  | 2152.8 | 2867626476 |  | 5098002624
10 | 11 | 1 | 17 | 2 | 1630.9091 |  | 2110.5882 | 2925850909.0909 |  | 4900040968.8581
11 | 12 | 1 | 18 | 2 | 1644.5 |  | 2192.6667 | 2974818275 |  | 5288565822.2222
12 | 13 | 1 | 10 | 1 | 1656 |  | 2152.8 | 3016569600 |  | 5098002624
| Gitterkonstante in m |  |  |  | Fehler a | Fehler dN | Fehler Lambda für 650 nm | Fehler a | Fehler dN | Fehler Lambda für 532 nm
| d bei 650nm |  | d bei 532 nm |  | 3.7143e-07 | 3.6612e-05 | 3.6984e-05 | 3.5467e-07 | 2.0393e-05 | 2.0748e-05
| 0.00051257 |  | 0.000598 |  | 2.7857e-07 | 1.373e-05 | 1.4008e-05 | 2.66e-07 | 1.1471e-05 | 1.1737e-05
| 0.00038443 |  | 0.0004485 |  | 2.4375e-07 | 1.0512e-05 | 1.0755e-05 | 2.128e-07 | 9.7888e-06 | 1.0002e-05
| 0.00033637 |  | 0.0003588 |  | 1.8571e-07 | 9.1531e-06 | 9.3388e-06 | 1.8776e-07 | 7.621e-06 | 7.8088e-06
| 0.00025629 |  | 0.00031659 |  | 1.7333e-07 | 7.9733e-06 | 8.1467e-06 | 1.7733e-07 | 6.7978e-06 | 6.9751e-06
| 0.0002392 |  | 0.000299 |  | 1.625e-07 | 1.4016e-05 | 1.4178e-05 | 1.52e-07 | 7.4914e-06 | 7.6434e-06
| 0.00022425 |  | 0.00025629 |  | 1.3e-07 | 8.97e-06 | 9.1e-06 | 1.4187e-07 | 6.5259e-06 | 6.6677e-06
| 0.0001794 |  | 0.0002392 |  | 1.1818e-07 | 7.4132e-06 | 7.5314e-06 | 1.2518e-07 | 5.0807e-06 | 5.2059e-06
| 0.00016309 |  | 0.00021106 |  | 1.0833e-07 | 6.2292e-06 | 6.3375e-06 | 1.1822e-07 | 4.5319e-06 | 4.6501e-06
| 0.0001495 |  | 0.00019933 |  | 1e-07 | 5.3077e-06 | 5.4077e-06 | 1.064e-07 | 7.3416e-06 | 7.448e-06
| 0.000138 |  | 0.0001794
Fehler für Schallgeschwindigkeit c |  |  |  |  | Mittelwert Schallgeschwindigkeit c |  |  | Fehlerrechnung Kompressionsmodul K
für 650 nm |  | 532 nm |  |  | bei 650 nm |  | bei 532 nm | für 650 nm |  | für 532 nm
110.951 |  | 62.244 |  |  | 1630.9427 |  | 2003.367 | 398100464.9429 |  | 274334666.2056
56.0327 |  | 46.949 | [5 empty] | 201049302.238 |  | 206923370.0226
53.7773 |  | 50.008 | [5 empty] | 192957085.6718 |  | 220405629.2592
56.0327 |  | 46.8528 | [5 empty] | 201049302.238 |  | 206499450.6333
57.0267 |  | 48.8258 | [5 empty] | 204615896.5517 |  | 215195094.2885
113.425 |  | 61.1474 | [5 empty] | 406977286.6445 |  | 269501629.1767
81.9 |  | 60.0096 | [5 empty] | 293863255.686 |  | 264486755.111
75.314 |  | 52.0587 | [5 empty] | 270232378.6382 |  | 229443834.037
69.7125 |  | 51.1508 | [5 empty] | 250133604.5422 |  | 225442479.7308
64.8923 |  | 89.376 | [5 empty] | 232838398.1372 |  | 393916443.7824